## Test af Live-data
Mekanisk effekt:
Hastighed: |  |  | Moment: |  | Mekanisk effekt:
Rotationshastighed [RPM]: | Inputfrekvens [Hz]: | Beregnet vinkelhastighed på aksel [rad/sek]: | Inputspænding [V] | Tilsvarende målt moment [Nm] | Beregnet effekt [W]: | Målt effekt [W]:
166.6667 | 1000 | 17.4533 | -4.992 | 4.992 | 87.1268 | 90.976
166.6667 | 1000 | 17.4533 | -4.992 | 4.992 | 87.1268 | 90.976
166.6667 | 1000 | 17.4533 | -4.992 | 4.992 | 87.1268 | 90.976
166.6667 | 1000 | 17.4533 | -4.992 | 4.992 | 87.1268 | 90.976
166.6667 | 1000 | 17.4533 | -4.992 | 4.992 | 87.1268 | 90.976
Elektrisk tilført effekt:
Målt Inputspænding [V] | Målt Inputstrøm [A] | Beregnet effekt [W] | Effekt fra Pe loggen
6.8 | 1.97 | 13.396 | 13.337
13.7 | 3.98 | 54.526 | 54.612
20.8 | 6.03 | 125.424 | 125.815
27.7 | 7.99 | 221.323 | 220.656
34.7 | 10.02 | 347.694 | 347.334
Virkningsgrad:
Beregnet virkningsgrad: | Virkningsgrad - Målinger: |  | Nøjagtighed [%]
6.5039 | 6.8213 |  | 4.8798
1.5979 | 1.6659 |  | 4.2535
0.69466 | 0.72309 |  | 4.0934
0.39366 | 0.4123 |  | 4.7335
0.25058 | 0.26193 |  | 4.5261